## singledaqlist
Id | Designador | Package | Amount | Designation | Manufacturer and reference | Supplier and reference
1 | C104,C701 | C_0805_2012Metric | 2 | 10nF | 08051C103K4T4A | 581-08051C103K4T4A
2 | J2,J3,J1 | TerminalBlock_Altech_AK300-2_P5.00mm | 3 | Screw_Terminal_01x02 | 1725656 | 651-1725656
3 | C102,C103 | C_0805_2012Metric | 2 | 47pF | 08055A470JAT2A | 581-08055A470J
4 | C602,C601 | CAPC1608X90 | 2 | CC0603CRNPO9BN6R8 | CC0603CRNPO9BN6R8 | 603-CC603CRNPO9BN6R8
5 | C502,C501 | CP_Radial_D13.0mm_P5.00mm | 2 | 1000uF | ELXY350ELL102MK30S | 661-LXY35VB102MLL
6 | C505,C506 | C_1206_3216Metric | 2 | 100nF | 0603YC104J4T4A | 581-0603YC104J4T4A
7 | JUSB1 | USB_Micro-B_Amphenol_10103594-0001LF_Horizontal | 1 | USB_B_Micro | USB3076-30-A | 640-USB3076-30-A
8 | R603,R605,R101,R604 | R_2512_6332Metric_Pad1.40x3.35mm_HandSolder | 4 | 1M | CRF0805-FZ-R001ELF | 652-CRF0805FZR001ELF
9 | C801,C105,C810,C809,C202,C806,C702,C802,C808,C804,C807,C803,C301,C805 | C_0805_2012Metric | 14 | 100nF | 0603YC104J4T4A | 581-0603YC104J4T4A
10 | D1,D2 | D_DO-41_SOD81_P10.16mm_Horizontal | 2 | 1N4741A | 1N4741A | 512-1N4741A
11 | FB101 | R_0805_2012Metric | 1 | FerriteBead_Small | LI0805H151R-10 | 875-LI0805H151R-10
12 | U1 | SOT-23-6 | 1 | USBLC6-2P6 | USBLC6-2P6 | 511-USBLC6-2P6
13 | H1,H5,H4,H3,H2 | MountingHole_4.3mm_M4_Pad_Via | 5 | MountingHole_Pad
14 | R602,R601 | R_2512_6332Metric_Pad1.40x3.35mm_HandSolder | 2 | 10k | RC2512JK-0710KL | 603-RC2512JK-0710KL
15 | C401,C402 | C_0805_2012Metric | 2 | 15pF | 08055A150JAT2A | 581-08055A150J
16 | C504,C503 | C_0603_1608Metric_Pad1.08x0.95mm_HandSolder | 2 | 220nF | 08055C224J4Z2A | 581-08055C224J4Z2A
17 | R202 | R_2512_6332Metric_Pad1.40x3.35mm_HandSolder | 1 | 20.5K | CR0805-FX-2052ELF | 652-CR0805FX-2052ELF
18 | Y4 | XTAL_ABS25-32.768KHZ-4-T | 1 | ABS25-32.768KHZ-4-T | ABS25-32.768KHZ-4-T | 815-ABS25-32.7K-4-T
19 | JP6 | PinHeader_1x03_P2.54mm_Vertical | 1 | SolderJumper_3_Open | 861400031YO10745LF | 649-861400031YO1074L
20 | U3 | SSOP-28_5.3x10.2mm_P0.65mm | 1 | FT232RL | COM-00650 | 474-COM-00650
21 | Y1 | OSCCC320X250X90N | 1 | NX3225GA-16.000M-STD-CRG-2 | NX3225GA-16.000M-STD-CRG-2 | 344-NX3225GA16MCRG2
22 | C703 | C_0805_2012Metric | 1 | 1uF | 0805DC105KAT2A | 581-0805DC105KAT2A
23 | J4 | TerminalBlock_4Ucon_1x05_P3.50mm_Horizontal | 1 | Screw_Terminal_01x05 | 1912621 | 651-1912621
24 | C106,C201 | CP_Elec_4x5.4 | 2 | 4.7uF | ULD2G4R7MPD1TD | 647-ULD2G4R7MPD1TD
25 | R1,R2 | R_2816_7142Metric_Pad3.20x4.45mm_HandSolder | 2 | 100 | CRGCQ2512F100R | 279-CRGCQ2512F100R
26 | R203 | R_2512_6332Metric_Pad1.40x3.35mm_HandSolder | 1 | 11.8K | CRCW120611K8FKEA | 71-CRCW1206-11.8K-E3
27 | IB2 | SON95P300X300X100-7N | 1 | ST1L05BPUR | ST1L05BPUR | 511-ST1L05BPUR
28 | U6 | DIP-8_W7.62mm | 1 | LM741 | LM741CN/NOPB | 926-LM741CN/NOPB
29 | J5 | TerminalBlock_4Ucon_1x10_P3.50mm_Horizontal | 1 | Screw_Terminal_01x10 | 1912621 | 651-1912621
30 | R201 | R_2512_6332Metric_Pad1.40x3.35mm_HandSolder | 1 | 10K | RC2512JK-0710KL | 603-RC2512JK-0710KL
31 | C101 | C_0805_2012Metric | 1 | 4.7nF | AC0805KRX7RBBB472 | 603-AC805KRX7RBBB472
32 | R103,R102 | R_2512_6332Metric_Pad1.40x3.35mm_HandSolder | 2 | 27 | CRCW251227R0FKEG | 71-CRCW251227R0FKEG
33 | U7 | UFBGA-169_7x7mm_Layout13x13_P0.5mm | 1 | STM32L4R9AIIx | STM32L4R9AII6 | 511-STM32L4R9AII6
34 | C203 | CAPC2012X140N | 1 | TPSR106K006R1000 | TPSR106K006R1000 | 581-TPSR106K006R1000