## Sheet1
Comment | Designator | Footprint
10nF | C104,C701 | C_0805_2012Metric
Screw_Terminal_01x02 | J2,J3,J1 | TerminalBlock_Altech_AK300-2_P5.00mm
47pF | C102,C103 | C_0805_2012Metric
CC0603CRNPO9BN6R8 | C602,C601 | CAPC1608X90
1000uF | C502,C501 | CP_Radial_D13.0mm_P5.00mm
100nF | C505,C506 | C_1206_3216Metric
USB_B_Micro | JUSB1 | USB_Micro-B_Amphenol_10103594-0001LF_Horizontal
1M | R603,R605,R101,R604 | R_2512_6332Metric_Pad1.40x3.35mm_HandSolder
100nF | C801,C105,C810,C809,C202,C806,C702,C802,C808,C804,C807,C803,C301,C805 | C_0805_2012Metric
1N4741A | D1,D2 | D_DO-41_SOD81_P10.16mm_Horizontal
FerriteBead_Small | FB101 | R_0805_2012Metric
USBLC6-2P6 | U1 | SOT-23-6
MountingHole_Pad | H1,H5,H4,H3,H2 | MountingHole_4.3mm_M4_Pad_Via
10k | R602,R601 | R_2512_6332Metric_Pad1.40x3.35mm_HandSolder
15pF | C401,C402 | C_0805_2012Metric
220nF | C504,C503 | C_0603_1608Metric_Pad1.08x0.95mm_HandSolder
20.5K | R202 | R_2512_6332Metric_Pad1.40x3.35mm_HandSolder
ABS25-32.768KHZ-4-T | Y4 | XTAL_ABS25-32.768KHZ-4-T
SolderJumper_3_Open | JP6 | PinHeader_1x03_P2.54mm_Vertical
FT232RL | U3 | SSOP-28_5.3x10.2mm_P0.65mm
NX3225GA-16.000M-STD-CRG-2 | Y1 | OSCCC320X250X90N
1uF | C703 | C_0805_2012Metric
Screw_Terminal_01x05 | J4 | TerminalBlock_4Ucon_1x05_P3.50mm_Horizontal
4.7uF | C106,C201 | CP_Elec_4x5.4
100 | R1,R2 | R_2816_7142Metric_Pad3.20x4.45mm_HandSolder
11.8K | R203 | R_2512_6332Metric_Pad1.40x3.35mm_HandSolder
ST1L05BPUR | IB2 | SON95P300X300X100-7N
LM741 | U6 | DIP-8_W7.62mm
Screw_Terminal_01x10 | J5 | TerminalBlock_4Ucon_1x10_P3.50mm_Horizontal
10K | R201 | R_2512_6332Metric_Pad1.40x3.35mm_HandSolder
4.7nF | C101 | C_0805_2012Metric
27 | R103,R102 | R_2512_6332Metric_Pad1.40x3.35mm_HandSolder
STM32L4R9AIIx | U7 | UFBGA-169_7x7mm_Layout13x13_P0.5mm
TPSR106K006R1000 | C203 | CAPC2012X140N